## Лист1
D | m | D/2, мм | \theta | d,mm | sigma theta | sigma d, мм | λ= | 532 | nm
215 | 3 | 107.5 | 0.086 | 0.018558 | 0.0004 | 8.6317e-05 | H = | 125 | cm
190 | 8 | 95 | 0.076 | 0.056 | 0.0004 | 0.00029474 | sigma D | 1 | мм
200 | 16 | 100 | 0.08 | 0.1064 | 0.0004 | 0.000532
46 | 8 | 23 | 0.0184 | 0.2313 | 0.0004 | 0.0050284
62 | 14 | 31 | 0.0248 | 0.30032 | 0.0004 | 0.0048439
II | D, mm | d, mm | sigma d |  | Г = | 71.3462 | b_2 | 630 | мм
1 | 1.57 | 0.022005 | 0.00063658 |  | sigma Г | 2.0639 | a_2 | 36
| 3.63 | 0.050879 | 0.0014718 |  |  |  | b_1 | 530
| 7 | 0.098113 | 0.0028383 |  |  |  | a_1 | 130
| 10 | 0.14016 | 0.0040547
III | D, мм | d, мм | 1/D, мм^{-1} |  |  |  | f_1 | 110 | mm
1 | 1.45 | 0.080717 | 0.68966
2 | 3.25 | 0.036012 | 0.30769
3 | 2.06 | 0.056816 | 0.48544
4 | 1.18 | 0.099186 | 0.84746
5 | 0.93 | 0.12585 | 1.0753